## Sheet1
Comment | Designator | Footprint | JLCPCB Part #（optional）
100nF | C7,C36,C40,C22,C39,C15,C24,C12,C10,C31,C30,C4,C42 | C_0402_1005Metric | C307331
KCZ1210AH900HRTD25 | FL1,FL4,FL5,FL2,FL3 | DLP11SA350HL2B | C90762
2.2uF | C44 | C_0402_1005Metric | C12530
22uF | C37 | C_0603_1608Metric | C59461
1uF | C14,C27,C9,C21,C16,C17,C1,C45,C3,C23,C11,C35,C29,C20,C19,C6 | C_0402_1005Metric | C52923
1000pF | C8,C2,C5 | C_0402_1005Metric | C1523
10nF | C43,C46 | C_0402_1005Metric | C15195
Conn_01x22_Shielded | J1 | TF3822S05SV830 | C6552695
BLM15PX800SN1D | FB4 | L_0402_1005Metric | C160978
10K | R7,R1,R6,R4,R9,R5 | R_0402_1005Metric | C25744
1.15K | R11 | R_0402_1005Metric | C477191
10uF | C34,C47 | C_0603_1608Metric | C2959727
4.7uF | C38,C18,C32,C28,C13,C33,C25 | C_0603_1608Metric | C19666
LP5907MFX-1.8 | U1 | SOT-23-5 | C92498
TPS7A90 | U2 | Texas_S-PDSO-N10_EP1.2x2mm | C840111
3.01K | R10 | R_0402_1005Metric | C304603
ICM-42688-P | U9 | IIM42352 | C1850418
Conn_Coaxial | J4,J3 | U.FL_Hirose_U.FL-R-SMT-1_Vertical | C5137195
TCA9406DC | U7 | TCA9406DCUR | C840107
BLM18KG102SN1D | FB2,FB3,FB1 | L_0603_1608Metric | C160982
22R | R8 | R_0402_1005Metric | C25092
DFE201210U-2R2M=P2 | L1 | L_0805_2012Metric | C2049745
NFM18CC101R1C3D | C26 | NFM18CC101R1C3D | C111493
ECS-2520S18-240-FN-TR | U5 | Oscillator_SMD_Abracon_ASDMB-4Pin_2.5x2.0mm | C2842194
AP3418KTR-G1 | U6 | SOT-23-5 | C500769
TMP117AIDRVR | U4 | TMP117AIDRVR | C699536
Conn_01x04_Shielded | J2 | JST_SH_BM04B-SRSS-TB_1x04-1MP_P1.00mm_Vertical | C160390